## C.2 工程项目招标控制价扉页(扉-2-1)
| 国投大厦14-15层装修改造消防施工项目 |  |  |  |  | 工程
招标控制价
招标控制价(小写):
(大写):
招 标 人：
(单位盖章)
法定代表人 或其授权人:
(签字或盖章)
编 制 人: |  |  |  | 复 核 人:
|  | (造价人员签字盖专用章) |  |  | (一级造价工程师签字盖专用章)
编 制 时 间: |  |  |  | 复 核 时 间:
扉-2

## E.2 单项工程招标控制价投标报价汇总表(表-03)
单项工程招标控制价/投标报价汇总表
工程名称： | 国投大厦14-15层装修改造消防施工项目 |  |  | 第1页共1页
序号 | 单位工程名称 | 金额(元) | 其中：（元）
|  |  | 暂估价 | 安全文明施工费 | 规费
1 | 安装工程
合 计
注:本表适用于单项工程招标控制价或投标报价的汇总。暂估价包括分部分项及单价措施项目中的暂估价和专业工程暂估。 表-03

## E.3 单位工程招标控制价投标报价汇总表(表-04-1)一般~
单位工程招标控制价/投标报价汇总表
（适用于一般计税方法）
工程名称： |  | 国投大厦14-15层装修改造消防施工项目【安装工程】 | 标段： | 第1页 共2页
序号 |  | 汇总内容 | 金 额（元） | 其中:暂估价(元)
1 |  | 分部分项及单价措施项目
1.1 |  | 自动喷淋系统
1.2 |  | 火灾自动报警系统
1.3 |  | 应急照明系统
1.4 |  | 单价措施项目
2 |  | 总价措施项目 |  | -
2.1 |  | 其中：安全文明施工费 |  | -
3 |  | 其他项目 |  | -
3.1 |  | 其中：暂列金额 |  | -
3.2 |  | 其中：专业工程暂估价 |  | -
3.3 |  | 其中：计日工 |  | -
3.4 |  | 其中：总承包服务费 |  | -
4 |  | 规费 |  | -
5 |  | 创优质工程奖补偿奖励费 |  | -
6 |  | 税前不含税工程造价 |  | -
6.1 |  | 其中：除税甲供材料（设备）费 |  | -
注: | 1.本表适用于单位工程招标控制价或投标报价的汇总，如无单位工程划分，单项工程也使用本表汇总。 2.税前不含税工程造价6=1+2+3+4+5。（其中各项费用均不含税） 3.销项增值税额=[税前不含税工程造价-按规定不计税的工程设备金额-除税甲供材料（设备）费]×税率。 表-04-1
单位工程招标控制价/投标报价汇总表
（适用于一般计税方法）
工程名称： |  | 国投大厦14-15层装修改造消防施工项目【安装工程】 | 标段： | 第2页 共2页
序号 |  | 汇总内容 | 金 额（元） | 其中:暂估价(元)
7 |  | 销项增值税额 |  | -
8 |  | 附加税 |  | -
招标控制价/投标报价总价合计=税前不含税工程造价+销项增值税额+附加税
注: | 1.本表适用于单位工程招标控制价或投标报价的汇总，如无单位工程划分，单项工程也使用本表汇总。 2.税前不含税工程造价6=1+2+3+4+5。（其中各项费用均不含税） 3.销项增值税额=[税前不含税工程造价-按规定不计税的工程设备金额-除税甲供材料（设备）费]×税率。 表-04-1

## F.1 分部分项工程和单价措施项目清单与计价表(表-08)【~
分部分项工程和单价措施项目清单与计价表
工程名称： |  | 国投大厦14-15层装修改造消防施工项目【安装工程】 |  |  |  | 标段： |  |  | 第1页共15页
序号 | 项目编码 |  | 项目名称 | 项目特征描述 | 计量 单位 | 工程量 | 金额（元）
[7 empty] | 综合单价 | 合价 | 其中
[9 empty] | 定额人工费 | 定额机械费 | 暂估价
自动喷淋系统
拆除工程
1 | 自编001 |  | 喷淋系统排水用工 | 喷淋系统排水用工 | 工日 | 2
2 | 030901001002 |  | 水喷淋钢管拆除 DN25 | 1.安装部位 ：室内 2.材质、规格 ：DN25 3.连接形式 ：螺纹连接 4. 钢管镀锌设计要求 ：内外壁镀锌 5.压力试验及冲洗设计要求 ：符合规范 6.管道标识设计要求：满足设计 | m | 638.26
3 | 030901001003 |  | 水喷淋钢管拆除 DN32 | 1.安装部位 ：室内 2.材质、规格 ：DN32 3.连接形式 ：螺纹连接 4. 钢管镀锌设计要求 ：内外壁镀锌 5.压力试验及冲洗设计要求 ：符合规范 6.管道标识设计要求：满足设计 | m | 362.26
本页小计
表-08
分部分项工程和单价措施项目清单与计价表
工程名称： |  | 国投大厦14-15层装修改造消防施工项目【安装工程】 |  |  |  | 标段： |  |  | 第2页共15页
序号 | 项目编码 |  | 项目名称 | 项目特征描述 | 计量 单位 | 工程量 | 金额（元）
[7 empty] | 综合单价 | 合价 | 其中
[9 empty] | 定额人工费 | 定额机械费 | 暂估价
4 | 030901001004 |  | 水喷淋钢管拆除 DN40 | 1.安装部位 ：室内 2.材质、规格 ：DN40 3.连接形式 ：螺纹连接 4. 钢管镀锌设计要求 ：内外壁镀锌 5.压力试验及冲洗设计要求 ：符合规范 6.管道标识设计要求：满足设计 | m | 135.8
5 | 030901001005 |  | 水喷淋钢管拆除 DN50 | 1.安装部位 ：室内 2.材质、规格 ：DN50 3.连接形式 ：螺纹连接 4. 钢管镀锌设计要求 ：内外壁镀锌 5.压力试验及冲洗设计要求 ：符合规范 6.管道标识设计要求：满足设计 | m | 24.98
6 | 030901001006 |  | 水喷淋钢管拆除 DN65 | 1.安装部位 ：室内 2.材质、规格 ：DN65 3.连接形式 ：沟槽连接 4. 钢管镀锌设计要求 ：内外壁镀锌 5.压力试验及冲洗设计要求 ：符合规范 6.管道标识设计要求：满足设计 | m | 24.48
本页小计
表-08
分部分项工程和单价措施项目清单与计价表
工程名称： |  | 国投大厦14-15层装修改造消防施工项目【安装工程】 |  |  |  | 标段： |  |  | 第3页共15页
序号 | 项目编码 |  | 项目名称 | 项目特征描述 | 计量 单位 | 工程量 | 金额（元）
[7 empty] | 综合单价 | 合价 | 其中
[9 empty] | 定额人工费 | 定额机械费 | 暂估价
7 | 030901003007 |  | 喷淋头拆除 | 1.安装部位 ：室内 2.材质、型号、规格 ：DN15 3.连接形式：丝接 4.装饰盘设计要求：满足设计 | 个 | 384
8 | 030901008008 |  | 末端试水装置拆除 | 1.规格 ：DN25 2.组装形式：压力表+截止阀 | 组 | 2
9 | 031002001009 |  | 管道支架拆除 | 1.材质 ：镀锌角钢 2.管架形式：防晃支吊架 | Kg | 334.82
分部小计
新增工程
10 | 030901001010 |  | 水喷淋钢管新增安装 DN25 | 1.安装部位 ：室内 2.材质、规格 ：DN25 3.连接形式 ：螺纹连接 4. 钢管镀锌设计要求 ：内外壁镀锌 5.压力试验及冲洗设计要求 ：符合规范 6.管道标识设计要求：满足设计 | m | 524.56
本页小计
表-08
分部分项工程和单价措施项目清单与计价表
工程名称： |  | 国投大厦14-15层装修改造消防施工项目【安装工程】 |  |  |  | 标段： |  |  | 第4页共15页
序号 | 项目编码 |  | 项目名称 | 项目特征描述 | 计量 单位 | 工程量 | 金额（元）
[7 empty] | 综合单价 | 合价 | 其中
[9 empty] | 定额人工费 | 定额机械费 | 暂估价
11 | 030901001011 |  | 水喷淋钢管利旧安装 DN25 | 1.安装部位 ：室内 2.材质、规格 ：DN25 3.连接形式 ：螺纹连接 4. 钢管镀锌设计要求 ：内外壁镀锌 5.压力试验及冲洗设计要求 ：符合规范 6.管道标识设计要求：满足设计 | m | 255.3
12 | 030901001012 |  | 水喷淋钢管新增安装 DN32 | 1.安装部位 ：室内 2.材质、规格 ：DN32 3.连接形式 ：螺纹连接 4. 钢管镀锌设计要求 ：内外壁镀锌 5.压力试验及冲洗设计要求 ：符合规范 6.管道标识设计要求：满足设计 | m | 84.43
13 | 030901001013 |  | 水喷淋钢管利旧安装 DN32 | 1.安装部位 ：室内 2.材质、规格 ：DN32 3.连接形式 ：螺纹连接 4. 钢管镀锌设计要求 ：内外壁镀锌 5.压力试验及冲洗设计要求 ：符合规范 6.管道标识设计要求：满足设计 | m | 144.8
本页小计
表-08
分部分项工程和单价措施项目清单与计价表
工程名称： |  | 国投大厦14-15层装修改造消防施工项目【安装工程】 |  |  |  | 标段： |  |  | 第5页共15页
序号 | 项目编码 |  | 项目名称 | 项目特征描述 | 计量 单位 | 工程量 | 金额（元）
[7 empty] | 综合单价 | 合价 | 其中
[9 empty] | 定额人工费 | 定额机械费 | 暂估价
14 | 030901001014 |  | 水喷淋钢管新增安装 DN40 | 1.安装部位 ：室内 2.材质、规格 ：DN40 3.连接形式 ：螺纹连接 4. 钢管镀锌设计要求 ：内外壁镀锌 5.压力试验及冲洗设计要求 ：符合规范 6.管道标识设计要求：满足设计 | m | 151.35
15 | 030901001015 |  | 水喷淋钢管利旧安装 DN40 | 1.安装部位 ：室内 2.材质、规格 ：DN40 3.连接形式 ：螺纹连接 4. 钢管镀锌设计要求 ：内外壁镀锌 5.压力试验及冲洗设计要求 ：符合规范 6.管道标识设计要求：满足设计 | m | 54.32
16 | 030901001016 |  | 水喷淋钢管新增安装 DN50 | 1.安装部位 ：室内 2.材质、规格 ：DN50 3.连接形式 ：螺纹连接 4. 钢管镀锌设计要求 ：内外壁镀锌 5.压力试验及冲洗设计要求 ：符合规范 6.管道标识设计要求：满足设计 | m | 119.63
本页小计
表-08
分部分项工程和单价措施项目清单与计价表
工程名称： |  | 国投大厦14-15层装修改造消防施工项目【安装工程】 |  |  |  | 标段： |  |  | 第6页共15页
序号 | 项目编码 |  | 项目名称 | 项目特征描述 | 计量 单位 | 工程量 | 金额（元）
[7 empty] | 综合单价 | 合价 | 其中
[9 empty] | 定额人工费 | 定额机械费 | 暂估价
17 | 030901001017 |  | 水喷淋钢管利旧安装 DN50 | 1.安装部位 ：室内 2.材质、规格 ：DN50 3.连接形式 ：螺纹连接 4. 钢管镀锌设计要求 ：内外壁镀锌 5.压力试验及冲洗设计要求 ：符合规范 6.管道标识设计要求：满足设计 | m | 12.49
18 | 030901001018 |  | 水喷淋钢管利旧安装 DN65 | 1.安装部位 ：室内 2.材质、规格 ：DN65 3.连接形式 ：沟槽连接 4. 钢管镀锌设计要求 ：内外壁镀锌 5.压力试验及冲洗设计要求 ：符合规范 6.管道标识设计要求：满足设计 | m | 4.64
19 | 030901003019 |  | 新增喷淋头 | 1.安装部位 ：室内 2.材质、型号、规格 ：DN15 3.连接形式：丝接 4.装饰盘设计要求：满足设计 | 个 | 467
20 | 030901008020 |  | 末端试水装置利旧安装 | 1.规格 ：DN25 2.组装形式：压力表+截止阀 | 组 | 2
21 | 031002001021 |  | 管道支架新增安装 | 1.材质 ：镀锌角钢 2.管架形式：防晃支吊架 | Kg | 257.48
本页小计
表-08
分部分项工程和单价措施项目清单与计价表
工程名称： |  | 国投大厦14-15层装修改造消防施工项目【安装工程】 |  |  |  | 标段： |  |  | 第7页共15页
序号 | 项目编码 |  | 项目名称 | 项目特征描述 | 计量 单位 | 工程量 | 金额（元）
[7 empty] | 综合单价 | 合价 | 其中
[9 empty] | 定额人工费 | 定额机械费 | 暂估价
22 | 031002001022 |  | 管道支架利旧安装 | 1.材质 ：镀锌角钢 2.管架形式：防晃支吊架 | Kg | 167
23 | 自编023 |  | 喷淋系统通水用工 | 喷淋系统通水用工 | 工日 | 2
24 | 030817010024 |  | 管道系统吹扫 | 管道系统吹扫 | m | 1555.39
25 | 030817009025 |  | 管道压力试验 | 管道压力试验 | m | 1555.39
26 | 030905002026 |  | 水灭火控制装置调试 | 系统形式：湿式报警系统 | 点 | 2
分部小计
分部小计
火灾自动报警系统
报警系统拆除
27 | 030904003027 |  | 消火栓按钮拆除 | 1.名称 ：消火栓按钮 2.规格：总线制 | 个 | 18
28 | 030904003028 |  | 手动报警按钮(带消防电话插孔)拆除 | 1.名称 ：手动报警按钮(带消防电话插孔) 2.规格：总线制 | 个 | 6
29 | 030904001029 |  | 点型感烟火灾探测器拆除 | 1.名称 ：点型感烟火灾探测器 2.规格 ：详设计 3.线制 ：二总线 4.类型：编码型 | 个 | 124
本页小计
表-08
分部分项工程和单价措施项目清单与计价表
工程名称： |  | 国投大厦14-15层装修改造消防施工项目【安装工程】 |  |  |  | 标段： |  |  | 第8页共15页
序号 | 项目编码 |  | 项目名称 | 项目特征描述 | 计量 单位 | 工程量 | 金额（元）
[7 empty] | 综合单价 | 合价 | 其中
[9 empty] | 定额人工费 | 定额机械费 | 暂估价
30 | 030904008030 |  | 总线短路隔离器拆除 | 1.名称 ：总线短路隔离器 2.规格 ：详设计 3.类型 ：编码型 4.输出形式：总线 | 个 | 8
31 | 030904007031 |  | 广播扬声器拆除 | 1.名称 ：消防广播 2.功率 ：3W 3.安装方式：吸顶 | 个 | 10
32 | 030904005032 |  | 声光报警器拆除 | 1.名称 ：声光报警器 2.规格：详设计 | 个 | 6
分部小计
报警系统拆除后安装
33 | 030904003033 |  | 消火栓按钮利旧安装 | 1.名称 ：消火栓按钮 2.规格：总线制 | 个 | 18
34 | 030904003034 |  | 手动报警按钮(带消防电话插孔)利旧安装 | 1.名称 ：手动报警按钮(带消防电话插孔) 2.规格：总线制 | 个 | 6
35 | 030904001035 |  | 点型感烟火灾探测器利旧安装 | 1.名称 ：点型感烟火灾探测器 2.规格 ：详设计 3.线制 ：二总线 4.类型：编码型 | 个 | 124
36 | 030904001036 |  | 点型感烟火灾探测器新增安装 | 1.名称 ：点型感烟火灾探测器 2.规格 ：详设计 3.线制 ：二总线 4.类型：编码型 | 个 | 32
本页小计
表-08
分部分项工程和单价措施项目清单与计价表
工程名称： |  | 国投大厦14-15层装修改造消防施工项目【安装工程】 |  |  |  | 标段： |  |  | 第9页共15页
序号 | 项目编码 |  | 项目名称 | 项目特征描述 | 计量 单位 | 工程量 | 金额（元）
[7 empty] | 综合单价 | 合价 | 其中
[9 empty] | 定额人工费 | 定额机械费 | 暂估价
37 | 030904008037 |  | 总线短路隔离器利旧安装 | 1.名称 ：总线短路隔离器 2.规格 ：详设计 3.类型 ：编码型 4.输出形式：总线 | 个 | 8
38 | 030904007038 |  | 广播扬声器利旧安装 | 1.名称 ：消防广播 2.功率 ：3W 3.安装方式：吸顶 | 个 | 10
39 | 030904007039 |  | 广播扬声器新增安装 | 1.名称 ：消防广播 2.功率 ：3W 3.安装方式：吸顶 | 个 | 2
40 | 030904005040 |  | 声光报警器利旧安装 | 1.名称 ：声光报警器 2.规格：详设计 | 个 | 6
41 | 030411001041 |  | 金属软管 DN20新增安装 | 1.名称 ：金属软管 2.材质 ：钢制 3.规格 ：DN20 4.配置形式 ：明配 5.接地要求 ：联合接地 6.钢索材质、规格：详设计 | m | 105
本页小计
表-08
分部分项工程和单价措施项目清单与计价表
工程名称： |  | 国投大厦14-15层装修改造消防施工项目【安装工程】 |  |  |  | 标段： |  |  | 第10页共15页
序号 | 项目编码 |  | 项目名称 | 项目特征描述 | 计量 单位 | 工程量 | 金额（元）
[7 empty] | 综合单价 | 合价 | 其中
[9 empty] | 定额人工费 | 定额机械费 | 暂估价
42 | 030411004042 |  | 配线 报警总线 NH-RVS-2X1.5 新增安装 | 1.名称 ：报警配线 2.配线形式 ：管内敷设 3.型号 ：NH-RVS-2X1.5 4.规格 ： 新增安装 5.材质 ：铜芯线 6.配线部位 ：火灾自动报警系统 7.配线线制 ：二总线 8.钢索材质、规格：详设计 | m | 630
43 | 030411004043 |  | 配线 电源线 NH-BVR-2.5 新增安装 | 1.名称 ：报警配线 2.配线形式 ：管内敷设 3.型号 ：NH-BVR-2.5 4.规格 ： 新增安装 5.材质 ：铜芯线 6.配线部位 ：火灾自动报警系统 7.配线线制 ：二总线 8.钢索材质、规格：详设计 | m | 220
44 | 030411001044 |  | 配管 JDG16 新增安装 | 1.名称 ：金属紧定管 2.材质 ：钢制 3.规格 ：DN16 4.配置形式 ：明配 5.接地要求 ：联合接地 6.钢索材质、规格：详设计 | m | 350
45 | 030905001045 |  | 自动报警系统调试 | 自动报警系统调试 | 系统 | 1
本页小计
表-08
分部分项工程和单价措施项目清单与计价表
工程名称： |  | 国投大厦14-15层装修改造消防施工项目【安装工程】 |  |  |  | 标段： |  |  | 第11页共15页
序号 | 项目编码 |  | 项目名称 | 项目特征描述 | 计量 单位 | 工程量 | 金额（元）
[7 empty] | 综合单价 | 合价 | 其中
[9 empty] | 定额人工费 | 定额机械费 | 暂估价
46 | 030905003046 |  | 火灾事故广播系统装置调试 | 1.名称:火灾事故广播系统装置调试 2.类型:火灾事故广播系统装置调试 3.其他满足规范及设计要求 | 项 | 1
分部小计
分部小计
应急照明系统
自定义节
47 | 030412004047 |  | 安全出口指示拆除 | 1.名称 :安全出口指示 2.型号 :详设计 3.规格 :详设计 4.安装形式：壁挂安装 | 套 | 12
48 | 030412004048 |  | 应急疏散指示标识灯拆除 | 1.名称 ：应急疏散指示标识灯 2.型号 ：详设计 3.规格 ：详设计 4.安装形式：墙壁式或吊链式 | 套 | 31
49 | 030412002049 |  | 应急照明灯拆除 | 1.名称 ：应急照明灯 2.型号 ：详设计 3.规格 ：详设计 4.安装形式：吸顶或吊装 | 套 | 36
分部小计
应急照明及疏散指示系统安装
本页小计
表-08
分部分项工程和单价措施项目清单与计价表
工程名称： |  | 国投大厦14-15层装修改造消防施工项目【安装工程】 |  |  |  | 标段： |  |  | 第12页共15页
序号 | 项目编码 |  | 项目名称 | 项目特征描述 | 计量 单位 | 工程量 | 金额（元）
[7 empty] | 综合单价 | 合价 | 其中
[9 empty] | 定额人工费 | 定额机械费 | 暂估价
50 | 030412004050 |  | 安全出口指示利旧安装 | 1.名称 2.型号 3.规格 4.安装形式 | 套 | 12
51 | 030412004051 |  | 应急疏散指示标识灯利旧安装 | 1.名称 ：应急疏散指示标识灯 2.型号 ：详设计 3.规格 ：详设计 4.安装形式：墙壁式或吊链式 | 套 | 10
52 | 030412004052 |  | 应急疏散指示标识灯新增安装 | 1.名称 ：应急疏散指示标识灯 2.型号 ：详设计 3.规格 ：详设计 4.安装形式：墙壁式或吊链式 | 套 | 21
53 | 030412002053 |  | 应急照明灯利旧安装 | 1.名称 ：应急照明灯 2.型号 ：详设计 3.规格 ：详设计 4.安装形式：吸顶或吊装 | 套 | 6
54 | 030412002054 |  | 应急照明灯（应急筒灯）新增安装 | 1.名称 ：应急照明灯（应急筒灯） 2.型号 ：详设计 3.规格 ：详设计 4.安装形式：吸顶 | 套 | 30
本页小计
表-08
分部分项工程和单价措施项目清单与计价表
工程名称： |  | 国投大厦14-15层装修改造消防施工项目【安装工程】 |  |  |  | 标段： |  |  | 第13页共15页
序号 | 项目编码 |  | 项目名称 | 项目特征描述 | 计量 单位 | 工程量 | 金额（元）
[7 empty] | 综合单价 | 合价 | 其中
[9 empty] | 定额人工费 | 定额机械费 | 暂估价
55 | 030411001055 |  | 金属软管 DN20 | 1.名称 ：金属软管 2.材质 ：钢制 3.规格 ：DN20 4.配置形式 ：明配 5.接地要求 ：联合接地 6.钢索材质、规格：详设计 | m | 50
56 | 030411004056 |  | 配线 应急线 WDZNBH-RVS-2x2.5 | 1.名称 ：报警配线 2.配线形式 ：管内敷设 3.型号 ：WDZNBH-RVS-2x2.5 4.规格 ： 新增安装 5.材质 ：铜芯线 6.配线部位 ：应急照明及疏散指示系统 7.配线线制 ：二总线 8.钢索材质、规格：详设计 | m | 762
57 | 030411001057 |  | 配管 JDG20 | 1.名称 ：金属紧定管 2.材质 ：钢制 3.规格 ：DN20 4.配置形式 ：明配 5.接地要求 ：联合接地 6.钢索材质、规格：详设计 | m | 220
58 | 030414004058 |  | 自动投入装置 | 1.名称 ：应急照明自动切换调试 2.类型 ：智能型 | 系统 | 2
分部小计
分部小计
本页小计
表-08
分部分项工程和单价措施项目清单与计价表
工程名称： |  | 国投大厦14-15层装修改造消防施工项目【安装工程】 |  |  |  | 标段： |  |  | 第14页共15页
序号 | 项目编码 |  | 项目名称 | 项目特征描述 | 计量 单位 | 工程量 | 金额（元）
[7 empty] | 综合单价 | 合价 | 其中
[9 empty] | 定额人工费 | 定额机械费 | 暂估价
单价措施项目清单
其他措施项目
59 | 031302007001 |  | 高层施工增加费 |  | 项
分部小计
专业措施项目
60 | 031301001001 |  | 吊装加固 |  | 项
61 | 031301002001 |  | 金属抱杆安装拆除、移位 |  | 项
62 | 031301003001 |  | 平台铺设、拆除 |  | 项
63 | 031301004001 |  | 顶升、提升装置 |  | 项
64 | 031301005001 |  | 大型设备专用机具 |  | 项
65 | 031301006001 |  | 焊接工艺评定 |  | 项
66 | 031301007001 |  | 胎（模）具制作、安装、拆除 |  | 项
67 | 031301008001 |  | 防护棚制作安装拆除 |  | 项
68 | 031301009001 |  | 特殊地区施工增加 |  | 项
69 | 031301010001 |  | 安装与生产同时进行施工增加 |  | 项
本页小计
表-08
分部分项工程和单价措施项目清单与计价表
工程名称： |  | 国投大厦14-15层装修改造消防施工项目【安装工程】 |  |  |  | 标段： |  |  | 第15页共15页
序号 | 项目编码 |  | 项目名称 | 项目特征描述 | 计量 单位 | 工程量 | 金额（元）
[7 empty] | 综合单价 | 合价 | 其中
[9 empty] | 定额人工费 | 定额机械费 | 暂估价
70 | 031301011001 |  | 在有害身体健康环境中施工增加 |  | 项
71 | 031301012001 |  | 消防工程系统专项检测、检验、评估 |  | 项 | 1
72 | 031301013001 |  | 设备、管道施工的安全、防冻和焊接保护 |  | 项
73 | 031301014001 |  | 焦炉烘炉、热态工程 |  | 项
74 | 031301015001 |  | 管道安拆后的充气保护 |  | 项
75 | 031301016001 |  | 隧道内施工的通风、供水、供气、供电、照明及通讯设施 |  | 项
76 | 031301017001 |  | 脚手架搭拆 |  | 项 | 1
77 | 031301018001 |  | 其他措施 |  | 项
分部小计
分部小计
本页小计
合 计
表-08

## F.1.2 单价措施项目清单计价表(表-08)【安装工程】
单价措施项目清单与计价表
工程名称： |  | 国投大厦14-15层装修改造消防施工项目【安装工程】 | [5 empty] | 标段： |  |  | 第1页共2页
序号 | 项目编码 |  | 项目名称 | 项目特征描述 | 计量 单位 | 工程量 | 金额（元）
[7 empty] | 综合单价 |  | 合价 | 其中
[10 empty] | 定额人工费 |  | 定额机械费 | 暂估价
其他措施项目
1 | 031302007001 |  | 高层施工增加费 |  | 项
小计
专业措施项目
2 | 031301001001 |  | 吊装加固 |  | 项
3 | 031301002001 |  | 金属抱杆安装拆除、移位 |  | 项
4 | 031301003001 |  | 平台铺设、拆除 |  | 项
5 | 031301004001 |  | 顶升、提升装置 |  | 项
6 | 031301005001 |  | 大型设备专用机具 |  | 项
7 | 031301006001 |  | 焊接工艺评定 |  | 项
8 | 031301007001 |  | 胎（模）具制作、安装、拆除 |  | 项
9 | 031301008001 |  | 防护棚制作安装拆除 |  | 项
10 | 031301009001 |  | 特殊地区施工增加 |  | 项
本页小计
表-08
单价措施项目清单与计价表
工程名称： |  | 国投大厦14-15层装修改造消防施工项目【安装工程】 | [5 empty] | 标段： |  |  | 第2页共2页
序号 | 项目编码 |  | 项目名称 | 项目特征描述 | 计量 单位 | 工程量 | 金额（元）
[7 empty] | 综合单价 |  | 合价 | 其中
[10 empty] | 定额人工费 |  | 定额机械费 | 暂估价
11 | 031301010001 |  | 安装与生产同时进行施工增加 |  | 项
12 | 031301011001 |  | 在有害身体健康环境中施工增加 |  | 项
13 | 031301012001 |  | 消防工程系统专项检测、检验、评估 |  | 项 | 1
14 | 031301013001 |  | 设备、管道施工的安全、防冻和焊接保护 |  | 项
15 | 031301014001 |  | 焦炉烘炉、热态工程 |  | 项
16 | 031301015001 |  | 管道安拆后的充气保护 |  | 项
17 | 031301016001 |  | 隧道内施工的通风、供水、供气、供电、照明及通讯设施 |  | 项
18 | 031301017001 |  | 脚手架搭拆 |  | 项 | 1
19 | 031301018001 |  | 其他措施 |  | 项
小计
本页小计
合 计
表-08

## F.4 总价措施项目清单与计价表(表-11)【安装工程】
总价措施项目清单与计价表
工程名称： | 国投大厦14-15层装修改造消防施工项目【安装工程】 |  |  | 标段： |  |  | 第1页共1页
序号 | 项目编码 | 项目名称 | 计算基础 | 费率 （%） | 金额 （元） | 调整费率 (%) | 调整后金额 (元) | 备注
定额(人工费+机械费)
1 | 031302001001 | 安全文明施工费
1.1 | ① | 环境保护费 | 分部分项工程及单价措施项目(定额人工费+定额机械费) | 0.55
1.2 | ② | 文明施工费 | 分部分项工程及单价措施项目(定额人工费+定额机械费) | 1.25
1.3 | ③ | 安全施工费 | 分部分项工程及单价措施项目(定额人工费+定额机械费) | 1.95
1.4 | ④ | 临时设施费 | 分部分项工程及单价措施项目(定额人工费+定额机械费) | 3.2
2 | 031302002001 | 夜间施工增加费
3 | 031302003001 | 非夜间施工增加
4 | 031302004001 | 二次搬运费
5 | 031302005001 | 冬雨季施工增加费
6 | 031302006001 | 已完工程及设备保护费
7 | 031302008001 | 工程定位复测费
合计
注：按施工方案计算的措施费，若无“计算基础”和“费率”的数值，也可只填“金额”数值，但应在备注栏说明施工方案出处或计算方法。用于投标报价时，“调整费率”及“调整后的金额”无需填写。
表-11

## K.2 承包人提供主要材料和工程设备一览表(表-20)【安装~
承包人提供主要材料和工程设备一览表 （适用造价信息差额调整法）
工程名称： |  | 国投大厦14-15层装修改造消防施工项目【安装工程】 |  |  |  | 标段： |  |  | 第1页共2页
序号 |  | 名称、规格、型号 | 单位 | 数量 | 风险系数% |  | 基准单价(元) | 投标单价(元) | 发承包人确认单价(元) | 备注
1 |  | 喷淋系统排水用工 | 工日 | 2
2 |  | 喷头 | 个 | 387.84
3 |  | 镀锌钢管 DN25 | m | 527.183
4 |  | 镀锌钢管接头管件 DN25 | 个 | 309.49
5 |  | 镀锌钢管 DN32 | m | 84.852
6 |  | 镀锌钢管接头管件 DN32 | 个 | 58.003
7 |  | 镀锌钢管 DN40 | m | 152.107
8 |  | 镀锌钢管接头管件 DN40 | 个 | 130.312
9 |  | 镀锌钢管 DN50 | m | 120.228
10 |  | 镀锌钢管接头管件 DN50 | 个 | 96.661
11 |  | 下喷 | 个 | 471.67
12 |  | 喷头装饰盘 | 个 | 471.67
13 |  | 末端试水装置 | 个 | 2
14 |  | 喷淋系统通风用工 | 工日 | 2
15 |  | 水 | m3 | 62.272
16 |  | 金属软管 DN20 | m | 159.65
17 |  | 接线盒 | 个 | 65.28
18 |  | 铜芯多股绝缘电线 NH-RVS-2X1.5 | m | 680.4
注: | 1.此表由招标人填写除“投标单价”栏的内容，投标人在投标时自主确定投标单价。 2.招标人应优先采用工程造价管理机构发布的单价作为基准单价，未发布的，通过市场调查确定其基准单价。
表-20
承包人提供主要材料和工程设备一览表 （适用造价信息差额调整法）
工程名称： |  | 国投大厦14-15层装修改造消防施工项目【安装工程】 |  |  |  | 标段： |  |  | 第2页共2页
序号 |  | 名称、规格、型号 | 单位 | 数量 | 风险系数% |  | 基准单价(元) | 投标单价(元) | 发承包人确认单价(元) | 备注
19 |  | 点型感烟火灾探测器 | 个 | 32
20 |  | 绝缘电线 NH-BVR-2.5 | m | 231
21 |  | 广播扬声器 | 个 | 2
22 |  | JDG16 | m | 360.5
23 |  | JDG20 | m | 226.6
24 |  | 铜芯多股绝缘电线 WDZNBH-RVS-2x2.5 | m | 822.96
25 |  | 应急照明灯（应急筒灯） | 套 | 30.3
26 |  | 接线盒 | 个 | 21
27 |  | 应急疏散指示标识灯 | 个 | 21
注: | 1.此表由招标人填写除“投标单价”栏的内容，投标人在投标时自主确定投标单价。 2.招标人应优先采用工程造价管理机构发布的单价作为基准单价，未发布的，通过市场调查确定其基准单价。
表-20