## Sheet1
国投大厦13层、16层半层装修改造工程劳务采购项目--报价清单
序号 | 项目名称 | 单位 | 工程量 | 综合单价 | 合价 | 项目说明 （包含标注说明以内的施工项目和材料、及所需辅材）
一 | 土建主体基础工程（13层、16层半层）
1 | 13层原有墙体拆除 | 立方米 | 200 |  | 0 | 工艺流程：人工拆除原有隔墙；工艺标准：打拆平主柱体，拉墙筋切断平整
2 | 16层原有墙体拆除 | 立方米 | 100 |  | 0 | 工艺流程：人工拆除原有隔墙；工艺标准：打拆平主柱体，拉墙筋切断平整
3 | 13层新增200砖隔墙 | 立方米 | 70 |  | 0 | 材料说明：200成品加气砖砌筑，材料均由供应商自行负责；工艺流程：激光定位指向，清理基层-基层抹灰-粘贴；工艺标准：四角平整，缝隙大小均匀；平直
4 | 16层新增200砖隔墙 | 立方米 | 25 |  | 0 | 材料说明：200成品加气砖砌筑，材料均由供应商自行负责；工艺流程：激光定位指向，清理基层-基层抹灰-粘贴；工艺标准：四角平整，缝隙大小均匀；平直
5 | 13、16层原有门拆除 | 套 | 60 |  | 0 | 工艺流程：人工拆除原有入户木门并运走，含门套。二次搬运至甲方指定库房。拆除要求：符合设计规范、业主使用要求。 满足后续施工要求。
6 | 13、16层原有装饰件拆除 | 项 | 1 |  | 0 | 包括但不限于以下内容：原有的部分塑钢门、石膏板吊顶、踢脚线、部分栏杆、给排水管线、强弱电线路、门槛石、灯具等。拆除要求：符合设计规范、业主使用要求。满足后续施工要求。相关项目工作量费用均包含在本项报价内，工程量增加，费用不做调整。
7 | 13、16层地面回填找补及地台砌筑 | 立方米 | 195 |  | 0 | 原卫生间回填，新建卫生间回填等，材料均由供应商自行负责。回填找补工艺流程：建渣+砂石回填，砂浆找平。地台工艺流程：红砖地台砌筑+基层抹灰，工艺标准：四角平整，缝隙大小均匀；平直
8 | 13、16层门洞改造 | 个 | 35 |  | 0 | 工艺流程：人工红砖砌筑门洞并进行封堵，含过梁，根据设计图纸需求调整 要求：符合设计规范、业主使用要求。满足后续施工要求。
9 | 13、16层建渣清运+余方弃置 | 项 | 1 |  | 0 | 工艺流程：本改造工程的全部建筑、垃圾清理，人工清运至楼底装车至渣土车；渣土车清运至渣土场
10 | 13、16层材料搬运（电梯） | 项 | 1 |  | 0 | 工艺流程：人工搬运水泥河沙等建筑施工材料
| 小计 |  |  |  | 0
二 | 泥水工程（13层、16层半层）
1 | 地面砖铺贴 | 平方米 | 1850 |  | 0 | 材料说明：采购人只提供墙砖材料，粘接材料等其余均由供应商自行负责；砂浆（325R水泥，中砂）、瓷砖背胶； 工艺流程：清理基层、放线、基层抹灰、排版、瓷砖背部刷背胶、粘贴；工艺标准：四角平整，空鼓率单片15%，整体5%以内，缝隙大小均匀
2 | 茶水间墙面砖铺贴 | 平方米 | 35 |  | 0 | 材料说明：采购人只提供墙砖材料，粘接材料等其余均由供应商自行负责；砂浆（325R水泥，中砂）、瓷砖背胶； 工艺流程：清理基层、放线、基层抹灰、排版、瓷砖背部刷背胶、粘贴；工艺标准：四角平整，空鼓率单片15%，整体5%以内，缝隙大小均匀
3 | 保洁间墙面砖铺贴 | 平方米 | 35 |  | 0 | 材料说明：采购人只提供墙砖材料，粘接材料等其余均由供应商自行负责；砂浆（325R水泥，中砂）、瓷砖背胶； 工艺流程：清理基层、放线、基层抹灰、排版、瓷砖背部刷背胶、粘贴；工艺标准：四角平整，空鼓率单片15%，整体5%以内，缝隙大小均匀
4 | 卫生间墙面砖铺贴 | 平方米 | 365 |  | 0 | 材料说明：采购人只提供墙砖材料，粘接材料等其余均由供应商自行负责；砂浆（325R水泥，中砂）、瓷砖背胶； 工艺流程：清理基层、放线、基层抹灰、排版、瓷砖背部刷背胶、粘贴；工艺标准：四角平整，空鼓率单片15%，整体5%以内，缝隙大小均匀
5 | 茶水间墙地面防水工程 | 平方米 | 14 |  | 0 | 材料说明：本项全部材料由供应商负责；325R水泥，沙子，丙纶防水材料；刚性防水涂料；工艺流程：基础水泥砂浆粉刷，面贴丙纶防水材料，工艺标准：基层表面平整，无空鼓、起砂、开裂等缺陷，立面防水高度300mm左右
6 | 保洁间墙地面防水工程 | 平方米 | 10 |  | 0 | 材料说明：本项全部材料由供应商负责；325R水泥，沙子，丙纶防水材料；刚性防水涂料；工艺流程：基础水泥砂浆粉刷，面贴丙纶防水材料，工艺标准：基层表面平整，无空鼓、起砂、开裂等缺陷，立面防水高度300mm左右
7 | 卫生间墙地面防水工程 | 平方米 | 120 |  | 0 | 材料说明：本项全部材料由供应商负责；325R水泥，沙子，丙纶防水材料；刚性防水涂料；工艺流程：基础水泥砂浆粉刷，面贴丙纶防水材料，工艺标准：基层表面平整，无空鼓、起砂、开裂等缺陷，立面防水高度300mm左右
8 | 补烂工程 | 项 | 1 |  | 0 | 工艺流程：本项全部材料由供应商负责；人工补烂。
9 | 卫生间洁具安装 | 套 | 42 |  | 0 | 蹲便器、小便器、洗手盆、拖布池及龙头配件等主材采购人提供，其余材料均由供应商负责
10 | 铝合金踢脚线安装（60mm以内） | 米 | 1500 |  | 0 | 材料说明：本项不锈钢踢脚线由采购人负责，供应商负责安装；工艺流程：定位-清理基层-卡扣安装-踢脚线安装。工艺标准：四角平整，缝隙大小均匀
| 小计 |  |  |  | 0
三 | 木作工程（13层、16层半层）
1 | 石膏板吊顶工程 | 平方米 | 700 |  | 0 | 材料说明：材料采购人提供。工艺流程：激光定位指向；丝杆龙骨打骨架。工艺标准：平直。单面，双面吊顶，吊顶造型费用均综合考虑
| 小计 |  |  |  | 0
四 | 水电工程（13层、16层半层）
1 | 水路改造人工(水管走地面及墙面墙） | 平方米 | 220 |  | 0 | 包含房间内污水管改到户外施工内容；材料说明：材料采购人提供；工艺标准：墙面开槽布管；面积计算说明：以实际装修面积计算，公区不单算面积
2 | 电路改造人工 | 平方米 | 1850 |  | 0 | 材料说明：材料采购人提供；工艺标准：水电路分项验收表进行验收；灯具开孔、安装； 面积计算说明：以实际装修面积计算，公区不单算面积
3 | 水电路线槽打拆及粉敷 | 平方米 | 1850 |  | 0 | 材料说明：本项全部材料由供应商负责；325R水泥，沙子；工艺流程：按设计对需要的水电路进行开槽及水泥砂浆粉敷，面积计算说明：以实际装修面积计算，公区不单算面积
4 | 强弱电改线及电箱移位安装 | 项 | 1 |  | 0 | 材料采购人提供；包括但不限于以下内容：穿管，线盒，卡扣，插座，开关安装等强弱电线路改造全部内容
| 小计 |  |  |  | 0
五 | 涂料工程（13层、16层半层）
1 | 顶面基层处理 | 平方米 | 1850 |  | 0 | 材料说明：材料采购人提供； 工艺流程：满刮腻子两遍-打磨-找补。工艺标准：大面顺平，无气泡、空鼓、沙眼，手感舒适。
2 | 墙面基层处理 | 平方米 | 2600 |  | 0 | 材料说明：材料采购人提供； 工艺流程：满刮腻子两遍-打磨-找补。工艺标准：大面顺平，无气泡、空鼓、沙眼，手感舒适。
3 | 阴阳角找补 | 项 | 1 |  | 0 | 材料说明：本项材料均由供应商提供；石膏，专用PVC阴阳角条，工艺流程：局部阴阳角贴专用PVC阴阳角条-石膏粉-打磨-找补-找磨。工艺标准：肉眼观测平直
3 | 乳胶漆喷涂 | 平方米 | 4450 |  | 0 | 材料采购人提供；人工喷涂成品乳胶漆
| 小计 |  |  |  | 0
六 | 其它
1 | 水电及空调开孔 | 个 | 50 |  | 0 | 人工开孔
2 | 成品保护 | 平方米 | 1974 |  | 0 | 保护材料及人工
3 | 楼道墙面修复 | 平方米 | 900 |  | 0 | 楼道乳胶漆受损墙面修补，采购人只提供墙面材料（乳胶漆、腻子等），其余供应商自行负责，包括但不限于：基层处理，腻子，乳胶漆喷漆，成品及门窗等保护等完成本工作的各项施工内容。
4 | 电梯厅墙面（墙板）修复 | 平方米 | 50 |  | 0 | 电梯厅墙板更换修复，本项材料供应商自行负责，包括但不限于：受损墙板拆除，基层处理、支架、经采购人确认的相近墙板更换、成品成品及门窗保护等完成本工作的各项施工内容
5 | 安全文明施工及措施 | 项 | 1 |  | 0
6 | 施工现场日常清理 | 项 | 1 |  | 0 | 现场日常施工垃圾清扫、袋装、搬运及清运
7 | 竣工后专业清洁（专业保洁公司第一次保洁） | 项 | 1 |  | 0 | 竣工后，开荒保洁及精保洁
| 小计 |  |  |  | 0
| 总价 |  |  |  | 0 | 零星用工：小工 元/工日 ； 大工 元/工日
备注：1、上述方量为暂估方量，以实际收方为准；2、供应商所报的综合单价已包含税费，规费、保险费等全部费用；3、本项目要求在30个工日之前完工，供应商所报的综合单价已包赶工费用，未按时完成将按照合同约定赔偿违约金；4、本清单如有未报价格的视为供应商给予的优惠，后期采购人不在单独支付费用；5、请供应商零星用工进行报价，如在施工过程中产生零星用工，按所报工日价格结算；零星用工不计入总价。